## troskovnik-proboj
I | PRIPREMNI RADOVI
1. | Organizacija gradilišta potrebnom opremom i uređajima za kvalitetno izvođenje radova. U tom smislu stavkom je predviđeno:
• uređenje prostora za boravak radnika
• uređenje sanitarnog čvora s priključkom na vodu i kanalizaciju
• dovođenje električne struje
• formiranje skladišnog prostora
•izrada privremenih putova
|  | paušalno | 1
2. | Pregled trase uređajem za traženje instalacija prije početka radova uz označavanje pozicije instalacija u situacijskom i visinskom smislu.
|  | m' | 1880
3. | Nadzor ostalih komunalnih organizacija prema posebnim uvjetima iz lokacijske dozvole za vrijeme trajanja radova.
|  | sati | 16
4. | Kopanje probnih šliceva na karakterističnim mjestima trase, odnosno na mjestima križanja s drugim instalacijama. Iskop se vrši ručno uz potreban oprez. Nakon označavanja instalacija po potrebi mjesto iskopa pritrpati ili osigurati u skladu s propisima zaštite na radu.Obračun prema stvarno izvedenim radovima.
|  | m3 | 5
5. | Privremena regulacija prometa na glavnim i lokalnim prometnicama na mjestima prekopa, bušenja i na mjestima gdje se izvode hidranti, komore islično. Stavka obuhvača izradu elaborata privremene regulacije u skladu sa uvjetima nadležnog poduzeća, nabavu sve potrebne horizontalne i vertikalne signalizacije te vršenje regulacije za vrijeme izvođenja radova. Obračun se vrši prema stvarno izvršenim radovima.
| predviđeno | paušalno | 1
I | PRIPREMNI RADOVI
II | GEODETSKI RADOVI
1. | Iskolčenje trase cjevovoda neposredno prije početka radova sa stacioniranjem svih važnijih točaka na terenu (zasunske komore, hidranti). Snimanje uzdužnog profila i karakterističnih poprečnih profila na mjestima promjene trase, računanje podataka, te sav potreban materijal za obilježavanje trase. Ovdje je uključeno i iskolčenje radnog, odnosno odštetnog pojasa, te izrada geodetskog elaborata iskolčenja. Obračun po m' iskolčene trase sa svim elementima.
| izvođać | m' | 1880
2. | Iskolčenje pojedinih instalacija (dtk mreže i elektro instalacija), na trasi projektirane vodovodne mreže.
|  | m' | 1880
3. | Snimanje izvedenog stanja vodovodne mreže tijekom izvođenja i izrada projekta izvedenog stanja. Stavkom predviđena digitalna obrada podataka i pohranjivanje na CD za predaju konačnom korisniku prema Tehničkim uvijetima, a u svrhu pohranjivanja u GIS bazu podataka. Obračun po m' snimljene i iskartirane trase.
|  | m' | 1880
4. | Katastarsko snimanje položenog cjevovoda s kartiranjem. Osim geodetskog snimka Izvoditelj geodetskih radova dužan je ucrtati podatke u katastarske podloge i izraditi elaborat. U cjenu uračunata predaja i ovjera elaborata u Gradski katastar.
|  | m' | 1880
5. | Katastarsko snimanje zasunskih komora
| komplet | kom | 2
II | GEODETSKI RADOVI
III | ZEMLJANI RADOVI
1. | Strojno rezanje asfaltnog zastora duž trase kanala sa označavanjem linije rezanja.Obračun po m' zasječenog asfalta.
| (140 x 2)= 280 | m' | 280
2. | Raskapanje postojećeg asfaltnog ili betonskog zastora debljine do 10 cm, te odbacivanje materijala na stranu rova. U cijenu uključiti zbrinjavanje razbijenog asfalta odvozom na stalnu deponiju udaljenosti do 15 km, prema Zakonu o otpadu. Obračun po m2 raskopanog asfaltnog ili betonskog zastora .
(140x0,8)=112
| strojno 90 % | m2 | 100
| ručno 10 % | m2 | 12
3. | Raskapanje podloge ispod asfaltnog zastora debljine do 30 cm uz odbacivanje materijala uz rov. U cijenu uključiti zbrinjavanje raskopane podloge ispod asfaltnog zastora odvozom na stalnu deponiju udaljenosti do 15 km, prema Zakonu o otpadu. Obračun po m2 raskopane podloge ispod asfaltnog zastora.
| strojno 90 % | m2 | 36
| ručno 10 % | m2 | 4
4. | Strojni iskop rova u materijalu ''A '' i "B" kategorije (80% ''A'' kategorija i 20% ''B'' kategorija) uključujući iskop za zasunska okna i hidrante te utovar i odvoz na stalnu deponiju. Radove izvesti ovisno o opremljenosti i tehnologiji rada i izvoditelja za sve dubine prema uzdužnim profilima. Širina rova je 0,8 m. Iskopani materijal odbacuje se u stranu unutar radnog pojasa, ali tako da se osigura nesmetana doprema i spuštanje cijevi u rov. Sve radove treba uključiti u jediničnu cijenu (kao utovar i potrebni prijevoz i sl.). Stavka uključuje sve potrebne radove strojeva i materijal. Predviđena je izvedba rova sa vertikalnim stranama. Višak iskopa kod zadane obračunske širine za određene profile mora se uzeti u obzir, jer se to neće posebno priznavati. Radovi moraju teći u potpunoj koordinaciji s montažom cijevi. (strojni iskop 90% ). Obračun po m3 iskopanog materijala.
| strojno 90 % | m3 | 1970
| ručno 10 % | m3 | 220
5. | Ručni iskop rova u tlu “B” ktg. za utvrđivanje položaja postojećih instalacija i kućnih priključaka sa osiguranjem istih za vrijeme izvođenja radova. U stavku je uključen iskop rova do 2,0 m dubine, utvrđivanje i zaštita instalacija u svemu prema HTZ mjerama za tu vrstu radova.
|  | m3 | 24
6. | Fino planiranje dna vodovodnog kanala s točnošću ± 1 cm prema projektiranoj niveleti cjevovoda da se osigura pravilno nalijeganje cijevi i izbacivanjem suvišnog materijala. Obračun po m2 isplanirane površine.
|  | m3 | 1510
7. | Nabava, prijevoz i ugradnja pijeska, granulacije 0-4 mm. Pijesak se ugrađuje kao posteljica, na isplanirano dno rova ispod cijevi u sloju debljine 10 cm. Obračun se vrši po m3 ugrađenog pijeska u rov.
|  | m3 | 140
8. | Zatrpavanje rova nakon polaganja cjevovoda slojem pijeska granulacije 0-4 mm, debljine sloja 30 cm od dna položene posteljice. Zatrpavanje se vrši ručno. Stavka obuhvaća nabavu, dovoz, rasipanje i nabijanje. Pijesak je potrebno sabiti lakim nabijačima da se ne ošteti cijev. Nabijeni pijesak mora biti kompaktan. Obračun po m3 ugrađenog materijala.
|  | m3 | 850
9. | Dobava, doprema i ugradnja betona marke C12/16. Beton se ugrađuje kao posteljica na isplanirano dno rova ispod cijevi u sloju debljine 10 cm. Obračun se vrši po m3 ugrađenog betona u rov.
|  | m3 | 30
10. | Dobava, doprema i ugradnja betona marke C12/16. Beton se ugrađuje kao obloga oko ugrađene cijevi.Obračun se vrši po m3 ugrađenog betona u rov.
|  | m3 | 20
11. | Nabava, doprema i zatrpavanje kanalskog jarka zamjenskim materijalom (šljunak ili slično), nakon polaganja cijevi. Zatrpavanje treba vršiti u slojevima debljine 30 cm uz strojno nabijanje do potrebne zbijenosti. Obračun se vrši po m3 ugrađenog zamjenskog materijala.
|  | m3 | 1250
12. | Ispumpavanje vode iz rova muljnom crpkom kod prespajanja cjevovoda, kod tlačne probe ili usljed oborina. U cijenu sata rada crpke uključena je i cijena rada ekipe, te sve potrebne radnje u svezi s precrpljivanjem.
| predviđa se | sati | 20
13. | Odvoz viška kompletnog materijala iz iskopa sa utovarom i istovarom na privremenu, odnosno u konačnici na gradsku deponiju. Privremenu deponiju osigurava izvođač radova. U cijenu je potrebno uključiti sve troškove deponiranja matreijala na privermenoj i gradskoj deponiji. U cijenu uključiti i kompletno čišćenje gradilišta po završetku radova, a na gradsku deponiju u svemu prema važećem pravilniku o gospodarenju otpadom tvrtke ''Čistoća'' d.o.o.- Pag. Zbrinjavanje viška iskopanog materijala u skladu sa Pravilnikom o građevnom otpadu i otpadu koji sadrži azbest (NN 69/2016). Stavkom su obuhvaćeni i manipulativni troškovi po gradilištu radi odvoza i ugradnje materijala iz iskopa sa jedne pozicije gradilišta na drugu, u ovisnosti i ketegoriji tla i uz suglasnost nadzornog inženjera. Prema Zakonu o rudarstvu (NN 56/13 i 14/14) i Pravilniku o postupanju s viškom iskopa koji predstavlja mineralnu sirovinu kod izvođenja građevinskih radova (NN 79/14), izvođač radova dužan je višak iskopa koji predstavlja mineralnu sirovinu u konačnici zbrinuti na Gradskoj deponiji na predviđenoj lokaciji uz evidenciju o količini deponiranog materijala (vagarski listovi).
Prije izvođenja radova pripremiti cjelokupnu dokumentaciju za predaju rudarskoj inspekciji a nakon završetka radova dostaviti cjelokupnu dokumentaciju koju traži rudarska inspekcija. Cijena treba sadržavati sve glavne i pomoćne radnje na naćin da Investitora ne opterećuju nikakvi dodatni troškovi. Obračun po m3 sraslog materijala.
|  | m3 | 2890
14. | Održavanje cestovne površine kamenim materijalom za vrijeme izvođenje radova.
|  | m2 | 130
III | ZEMLJANI RADOVI
IV | SANACIJA KOLNIČKE KONSTRUKCIJE
1. | Nosivi sloj od mehanički zbijenog zrnatog kamenog materijala bez veziva (tampon)
Stavkom je obuhvaćena dobava, dovoz i ugradnja zrnatog kamenog materijala, granulacije 0-63 mm u nosivi sloj kolničke konstrukcije. Nosivi sloj od zrnatog kamenog materijala može se raditi kada nadzorni inženjer preuzme posteljicu te odobri početak rada. Nadzorni inženjer provjerava: ravnost od +/- 1cm, projektiranje nagiba, pravilno izvedenu odvodnju, položaj i tražene uvjete kakvoće. Izvođač je dužan održavati posteljicu u stanju u kakvom je bila u vrijeme preuzimanja od nadzornog inženjera. Ako iz bilo kojeg razloga dođe do oštećenja posteljice, izvođač ju je dužan ponovno dovesti u stanje koje odgovara traženim zahtjevima i o tome podnijeti dokaze nadzornom inženjeru. Ugrađeni nosivi sloj od zrnatog kamenog materijala bez veziva, preuzima nadzorni inženjer. Kriteriji za ocjenu kvalitete izvedenog sloja su: modul stišljivosti Msł100 MN/m2, za kolničku konstrukciju odnosno 50MN/m2 za pješačku stazu. Sve moguće manjkavosti prema tim zahtjevima izvođač mora otkloniti o svom trošku, uključujući i sva dodatna ispitivanja i mjerenja koja je potrebno provesti da se ustanovi valjanost sanacije.
Ako nakon preuzimanja nosivog sloja dođe do njegovog oštećenja uslijed vremenskih nepogoda ili iz bilo kojeg drugog razloga, sloj se mora popraviti i dokazati njegova kakvoća prije izrade slijedećeg sloja kolničke konstrukcije. Ovaj rad mjeri se i obračunava u kubičnim metrima ugrađenog materijala u zbijenom stanju. Za obračun se uzimaju dimenzije iz projekta, osim ako odredbom nadzornog inženjera nije došlo do nekih izmjena. Plaća se po ugovorenoj jediničnoj cijeni za kubični metar ugrađenog sloja u zbijenom stanju, u koju su uračunani svi troškovi nabave materijala, njegova prijevoza, ugradnje i svega što je potrebno za potpuno dovršenje rada.
|  | m3 | 40
2. | Bitumenski međusloj za sljepljivanje asfaltnih slojeva
Bitumenski međusloj za međusobno sljepljivanje asfaltnih slojeva jest tanki sloj bitumena dobiven od bitumenske emulzije ili vrućeg bitumena prskanjem. Izvodi se u okviru pripreme podloga za izvedbu asfaltnih slojeva kolničke konstrukcije. Kakvoća bitumenske emulzije mora odgovarati zahtjevima danim u OTU-a (http://www.hrvatske-ceste.hr/UserDocsImages/knjiga3.pdf). Sloj izrađen na bazi bitumenskih veziva treba poprskati bitumenskom emulzijom u količini od 0,15 do 0,35 kg/m2, što ovisi o onečišćenosti i istrošenosti podloge. Podloga se umjesto bitumenskom emulzijom može prskati i vrućim bitumenom u količini od 0,1 do 0,2 kg/m2. Tijekom izvedbe asfaltnih slojeva kolničke konstrukcije, izvođač mora provoditi tekuća ispitivanja bitumenske emulzije, te kontrolna ispitivanja bitumenske emulzije sukladno OTU-u (http://www.hrvatske-ceste.hr/UserDocsImages/knjiga3.pdf). Prskanje bitumenskom emulzijom asfaltnih slojeva kolničke konstrukcije mjeri se četvornim metrima stvarno poprskane površine i obračunava se u četvornim metrima poprskane površine.
U cijeni su sadržani svi troškovi nabave materijala, prijevoz, oprema i sve ostalo što je potrebno za izvođenje radova.
|  | m2 | 110
3. | Bitumenizirani nosivi sloj (BNS)
Bitumenizirani nosivi sloj (BNS) je nosivi sloj u kolničkoj konstrukciji izrađen od mješavine kamenog brašna, kamenog materijala do najveće nominalne veličine zrna 22 mm za kolničku konstrukciju, te bitumena kao veziva, proizveden i ugrađen po vrućem postupku. Asfaltna mješavina može se polagati samo na podlogu koja je ispitana i koju je preuzeo nadzorni inženjer. Vremenski razmak između ispitivanja podloge i ugradnje smije biti najviše 24 sata i za to vrijeme treba zabraniti gradilišni prijevoz po ispitanoj podlozi. Ako je podloga površinski oštećena zbog vremenskih nepogoda, ili iz bilo kojeg drugog razloga, mora se popraviti prije ugradnje asfaltne mješavine. Ugrađeni BNS ocjenjuje i preuzima nadzorni inženjer na temelju rezultata provedenih tekućih i kontrolnih ispitivanja. Ispituju se stupanj zbijenosti, udio šupljina, debljina izvedenog sloja i povezanost slojeva na uzorcima asfalta, te ravnost, visina, poprečni pad i položaj izvedenog sloja odgovarajućim uređajima.
Udio bitumena i granulometrijski sastav kamene smjese određeni na uzorcima asfaltne mješavine u okviru tekućih i kontrolnih ispitivanja mora zadovoljavati uvjete OTU-a (http://www.hrvatske-ceste.hr/UserDocsImages/knjiga3.pdf). Fizičko-mehanička svojstva asfaltne mješavine moraju zadovoljavati uvjete OTU-a (http://www.hrvatske-ceste.hr/UserDocsImages/knjiga3.pdf), u tablici 5-04-8. Svojstva izvedenog asfaltnog sloja moraju zadovoljavati uvjete dane u potpoglavlju 5-04.3.3, u tablicama 5-04-9 i 5-04-10 OTU-a (http://www.hrvatske-ceste.hr/UserDocsImages/knjiga3.pdf). Sve ustanovljene manjkavosti prema navedenim zahtjevima izvođač će otkloniti. Svi troškovi otklanjanja ustanovljenih manjkavosti terete izvođača, uključujući i sva dodatna ispitivanja i mjerenja koje je potrebno provesti da se ustanovi valjanost sanacije. Količina obavljenih radova mjeri se četvornim metrima gornje površine stvarno položenog i ugrađenog BNS-a i sukladno projektu. Utvrđene količine plaćaju se po ugovorenim jediničnim cijenama za četvorni metar.
BNS 16, d=5 cm, na kolniku
|  | m2 | 110
4. | Izrada habajućeg sloja od asfaltbetona
Habajući sloj od asfaltbetona (HS-AB) je asfaltni sloj izrađen od mješavine kamenog brašna, kamenog materijala veličine zrna do 11mm za kolnik, odnosno 8mm za pješačke staze, te bitumena kao veziva, gdje je granulometrijski sastav kamene smjese sastavljen po načelu najgušće složenog kamenog materijala. Izradi habajućeg sloja smije se pristupiti tek nakon što je nadzorni inženjer primio prethodni sloj u pogledu sastava, zbijenosti, ravnosti i podudarnosti s projektom. Materijali za izradu ovog sloja moraju zadovoljavati važećim standardima. Ugrađeni habajući sloj ocjenjuje i preuzima nadzorni inženjer na temelju rezultata provedenih tekućih i kontrolnih ispitivanja. Udio bitumena, granulometrijski sastav kamene smjese, te fizičko-mehanička svojstva asfaltne mješavine određena na uzorcima asfaltne mješavine u okviru provedenih tekućih i kontrolnih ispitivanja moraju zadovoljavati uvjete dane u poglavlju 6 knjige 3 općih tehničkih uvjeta za radove na cestama. Svojstva izvedenog asfaltnog sloja određena u okviru tekućih i kontrolnih ispitivanja moraju zadovoljavati uvjete dane u potpoglavlju 6-03 OTU-a (http://www.hrvatske-ceste.hr/UserDocsImages/knjiga3.pdf).
Sve ustanovljene manjkavosti prema navedenim zahtjevima izvođač će otkloniti o svom trošku. Ovdje su uključena i sva dodatna ispitivanja koja je potrebno provesti da bi se ustanovila kvaliteta sanacije. Količina obavljenih radova mjeri se u metrima kvadratnim gornje površine stvarno položenog i ugrađenog habajućeg sloja sukladno projektu. U cijeni su sadržani svi troškovi nabave materijala, proizvodnje i ugradnje asfaltne mješavine, prijevoz, oprema i sve ostalo što je potrebno za izvođenje radova.
habajući sloj AB 8, d=3 cm
|  | m2 | 110
IV | SANACIJA KOLNIČKE KONSTRUKCIJE
V | TESARSKI RADOVI
1. | Razupiranje bočnih strana iskopanog rova čeličnom ili drvenom oplatom uključivo nabava i doprema potrebnog materijala, izrada, postavljanje, skidanje, prijenos na udaljenost 50 m, čišćenje slaganje materijala. Razupiranje treba izvesti prema važećim propisima zaštite na radu i to sa svim potrebnim osiguranjem u svrhu potpune zaštite od bilo kakvog zarušavanja te da ujedno omogućuje rad u jarku i ne ometa spuštanje cijevi. Skidanju oplate može se pristupiti tek kada ugrađeni beton dobije odgovarajuću čvrstoču. Obračunava se po m2 razuprte površine.
|  | m2 | 250
2. | Izrada, postavljanje i demontaža drvenih mostića s pripadnom obostranom ogradom za prijelaz ljudi preko rova. Mostiće izvesti od mosnica do 5 cm, uključivo sa svim potrebnim materijalom. Stavka obuhvaća i transport mostića po zatrpavanju rova na novo mjesto.
|  | kom | 5
3. | Kompletna izrada, postavljanje te transport na novo mjesto mostića za prijelaz vozila preko rova, izrađene od odgovarajućih čeličnih ploča.
|  | kom | 5
4. | Kompletna izrada, postavljanje i skidanje zaštitne ograde uz iskopani rov.
|  | m2 | 3760
V | TESARSKI RADOVI UKUPNO:
VI | BETONSKI RADOVI
1. | Izvedba oslonaca i obzidavanje hidranata prema tipskom nacrtu, kao i isporuka potrebnog materijala. Izrada betonskog ukrućenja oslonaca hidranata veličine 0,5 x 0,5 m, debljine 0,15 m koji se ugrađuju na unaprijed pripremljenu podlogu rova cjevovoda od betona C12/15. Podložni beton C12/15, m3 0,13 Bet.ploča na vrhu obzida C12/15, m3 0,05
|  | kom | 15
2. | Izvedba kompletne vodonepropusne zasunske komore od armiranog betona C16/20 prema pripadnim nacrtima. Ispod armirano betonskog dna komore izvodi se podloga od betona C12/15 debljine 10 cm. Pokrov komore izvodi se kao armirano betonska ploča s uzdignutim betonskim prstenom s ulaznim okruglim otvorom Ø 61 cm. Na prsten se ugrađuje okrugli lijevano-željezni poklopac za teški promet. Vezno sredstvo je vodonepropusni cementni mort. Armirano betonski zidovi komore, donja ploča i sabirnik izvode se monolitno od betona C16/20 i 12/15 s dodatkom sredstva za vodonepropusnost. Beton vibrirati, kao i provesti njegu betona prema važećim propisima. Prolaz cijevi kroz zidove komore zaštititi s uvodnicama s brtvama za brtvljenje cijev ovisno o promjeru cijevi, za sprečavanje prodora vode u komoru.
Otvori se naknadno zatvaraju zidanjem punom opekom vodonepropusno ( hidroizolacijska žbuka). Unutrašnjost komore dvostruko premazati duboko penetrirajućim temeljnim premazom prema uputama proizvođača. U donjoj ploči komore izvesti sabirnik vel. 40x40x40 cm zbog sakupljanja voda. U cijenu je uključeno: dobava, izrada, postavljanje, skidanje, čišćenje i savijanje armature, te oplata, njega i održavanje betona, demontiranja, materijal, prijenosi i prijevozi, uključujući montažu željeznih penjalica, poklopaca, te izrada izolacije ploče varenom folijom, hidroiozolacije i čepaste zaštite hidroizolacije.
| komora 1,8 x 3,6 x 1,8 | kom | 1
| oplata - komora 1,8 x 3,6 x 1,8 | m2 | 60
| komora 2,0 x 3,0 x 1,8 | kom | 1
| oplata - komora 2,0 x 3,0 x 1,8 | m2 | 32
3. | Izrada betonskih temelja za oslonce zasuna od betona C12/15. U stavci uključena nabava, transport i ugradnja sveg potrebnog materijala, montaža i demontaža oplate. Obračun po m3 ugrađenog betona..
|  | m3 | 1
4. | Izrada betonskih temelja za oslonce hidranata od betona C12/15. U stavci uključena nabava, transport i ugradnja sveg potrebnog materijala, montaža i demontaža oplate. Obračun po m3 ugrađenog betona.
|  | m3 | 3
5. | Izrada betonskih uporišta za cijev na mjestima lomova trase od betona C12/15. U cijenu uključena priprema betona, sav rad, potreban materijal i svi potrebni prijenosi i prijevoz do 50 m udaljenosti. Obračun po m3 stvarno ugrađenog betona.
|  | m3 | 15
6. | Betoniranje betonske ploče veličine 35x35x10 cm, kao podloge za ugradnju ulične kape upravljačke garniture, betonom C12/15, a u sredini betonske ploče ostaviti otvor Ø15 cm za prolaz armature. Obračun po kom izvedene podloge. U cijenu uključen sav rad, materijal, prijenosi i potrebna oplata.
| komplet | kom | 15
7. | Izrada suhozida od pune opeke oko nadzemnih hidranata uključivo sav potreban materijal i rad na izvedbi. Na betonsku podlogu i uporu N komada izvesti suhozid od opeke sa otvorom 14/14 cm oko hidranata do visine hidrantske kape. Prije izrade površinske obrade iskop zaštititi čepom od masne gline, da bi se spriječilo procjeđivanje oborinskih voda. Obračun po komadu izvedenog suhozida
| komplet | kom | 15
VI | BETONSKI RADOVI
VII | MONTAŽNI RADOVI
1. | Nabava, doprema i ugradnja cijevi od tvrdog polietilena visoke gustoće PE-100 (PEHD), SDR 11 u kvaliteti prema odredbama DIN-a (8074), prEN 12201-2 za radni tlak 16 bara. Montaža cijevi izvodi se elektrootpornim zavarivanjem elektrospojnicama uz obavezno korištenje alata za ispravljanje ovalnosti cijevi (GP runder). Montaža uključuje potreban brtveni i spojni materijal. Uračunati pregled prije ugradnje, te ispitivanje spojeva.
| PEHD 250 mm (DN 200) | m' | 1410
| PEHD 200 mm (DN160) | m' | 294
| PEHD 125 mm (DN100) | m' | 192
2. | Nabava, doprema i montaža trake s elektrovodljivom žicom za oznaku položaja cjevovoda.
|  | m' | 1896
3. | Nabava, doprema i postavljanje trake za upozorenje s oznakom VODOVOD.
|  | m' | 1896
4. | Spajanje cijevi elektrootpornim spojnicama.
| PEHD 250 mm (DN 200) | kom | 470
| PEHD 200 mm (DN160) | kom | 100
| PEHD 125 mm (DN100) | kom | 65
5. | Nabava, doprema i montaža PEHD fazonskih komada spajanje elektrospojnicama za radni tlak 10 bara. Uračunati sav brtveni i spojni materijal.
| PEHD luk α=11° Ø250 (DN200) | kom | 10
| PEHD luk α=22° Ø250 (DN200) | kom | 3
| PEHD luk α=30° Ø250 (DN200) | kom | 3
| PEHD luk α=45° Ø250 (DN200) | kom | 4
| PEHD luk α=11° Ø200 (DN160) | kom | 7
| PEHD luk α=22° Ø200 (DN160) | kom | 2
| PEHD luk α=22° Ø125 (DN100) | kom | 2
| PEHD luk α=30° Ø125 (DN100) | kom | 5
| PEHD luk α=45° Ø125 (DN100) | kom | 2
6. | Nabava, doprema i montaža fazonskih komada od nodularnog lijeva za radni tlak 16 bara. Raznošenje fazonskih komada duž rova na prosječnu udaljenost 50 m. Montaža fazonskih komada prirubnicom brtvenom gumenim prstenom ili klingeritom. Uključivo sav potreban brtveni materijal s vijcima NIRO te izolacija spojeva hladnim bitumenskim premazom.
| FFR komad DN250/200mm l=300 mm | kom | 2
| F komad DN200 mm l=1000 mm | kom | 3
| T komad DN200/200 mm l=520mm | kom | 1
| X komad DN200 mm | kom | 1
| MDK montažno-demontažni komad DN200 mm l=220mm | kom | 2
| FFR komad DN250/150mm l=300 mm | kom | 1
| F komad DN150 mm l=1000 mm | kom | 2
| T komad DN150/80 mm l=440mm | kom | 1
| T komad DN150/100 mm l=440mm | kom | 1
| FFR komad DN200/150mm l=300 mm | kom | 1
| N komad 90º DN80 mm l=165mm | kom | 3
| X komad DN80 mm | kom | 2
| T komad DN100/80 mm l=360mm | kom | 1
| F komad DN100 mm l=1000 mm | kom | 1
| F komad DN150 mm l=200 mm | kom | 2
| F komad DN100 mm l=200 mm | kom | 1
| Q komad DN150 mm l=220 mm | kom | 2
| Q komad DN100 mm l=180 mm | kom | 2
| T komad DN250/100 mm l=700mm | kom | 9
| T komad DN200/100 mm l=520mm | kom | 3
| T komad DN200/80 mm l=520mm | kom | 1
| T komad DN100/100 mm l=360mm | kom | 2
| F komad DN100 mm l=100 mm | kom | 28
| F komad DN80 mm l=100 mm | kom | 2
| N komad 90º DN100 mm l=180mm | kom | 14
7. | Nabava, doprema i montaža spojnice s prirubnicom za radni tlak 16 bara kao prijelazni komad s PEHD cijevi na lijevano željezne fazonske komade s prirubnicom. Uračunati sav brtveni i spojni materijal.
| DN250/250 mm | kom | 20
| DN200/200 mm | kom | 9
| DN100/125 mm | kom | 5
8. | Nabava, doprema i montaža lijevano-željeznog EV zasuna za radni tlak 10 bara s kotačom. Spajanje s prirubnicama brtvenom s klingeritom. Uključivo sav brtveni materijal s vijcima. Izolacija spoja hladnim bitumenskim premazom. Uključivo svi prenosi zasuna, brtvenog i vijčanog materijala. Obračun p okomadu kompletno ugrađenog zasuna.
| EV DN200 mm | kom | 4
| EV DN150 mm | kom | 2
| EV DN100 mm | kom | 1
| EV DN80 mm | kom | 2
9. | Nabava, doprema i montaža lijevano-željezni EV zasun za radni tlak 16 bara s teleskopskom ugradbenom garniturom i škrinjicom. Spajanje s prirubnicama brtvenom s klingeritom. Uključivo sav brtveni materijal s vijcima. Izolacija spoja hladnim bitumenskim premazom. Uključivo svi prenosi zasuna, brtvenog i vijčanog materijala. Obračun po komadu kompletno ugrađenog zasuna.
| EV DN100 mm | kom | 14
| EV DN80 mm | kom | 1
10. | Nabava, doprema i motaža ljevano željeznog poklopca svjetlog otvora Ø610 mm.
|  | kom | 2
11. | Nabava, doprema i montaža hvatača nečistoče za radni tlak 16 bara. Spajanje s prirubnicama brtvenom s klingeritom. Uključivo sav brtveni materijal s vijcima. Izolacija spoja hladnim bitumenskim premazom. Uključivo sav brtvenog i vijčanog materijala. Obračun po komadu ugrađenog hvatača nečistoče.
| DN200 mm | kom | 1
12. | Nabava, doprema i montaža ventila za redukcijiu tlaka DVP PN 10-16. Spajanje s prirubnicama brtvenom s klingeritom. Uključivo sav brtveni materijal s vijcima. Izolacija spoja hladnim bitumenskim premazom. Uključivo sav brtvenoi i vijčani materijala. Obračun po komadu ugrađenog ventila za redukciju tlaka.
| DN200 mm | kom | 1
13. | Nabava, transport i ugradnja lijevano željeznog nadzemnog hidranta Ø 100 mm, za radni tlak 10 bara s pripadajućom opremom. Za priključak vatrogasnih cijevi ugrađene su dvije gornje B-spojke i jednom "A" spojkom. Uračunato atestiranje, pregled prije ugradnje, dotjerivanje zaštitom protiv korozije nakon ugradnje, te sav brtveni i spojni materijal.
| Nadzemni hidrant sa svim potrebnim fazonskim komadima i priborom . | kom | 14
14. | Dobava i montaža lijevano-željeznog podzemnog hidranata Ø 80mm s pripadajućom opremom za pogonski tlak od 10 bara i s hidrantskom škrinjicom. U stavku uračunati sav spojni i brtveni materijal kao i pregled prije ugradnje, te zaštita protiv korozije. Oblaganje hidranta složenom opekom u suho, te svi potrebni prijenosi. Prije stavljanja u pogon potrebno izvršiti atestiranje funkcionalnosti od strane ovlaštene organizacije.
|  | kom | 1
15. | Mehaničko čišćenje cjevovoda prije dezinfekcije i puštanja u pogon.
| PEHD 250 mm (DN 200) | m' | 1410
| PEHD 200 mm (DN160) | m' | 294
| PEHD 125 mm (DN100) | m' | 192
16. | Ispitivanje cjevovoda na tlak vodom prema odredbama DIN-a (DIN 4279) i uputama DVGW (radni list W 322). Punjenje cjevovoda vodom i tlačenje upotrebom tlačne crpke. Uračunato vrijeme trajanja tlačne probe s preuzimanjem, te pražnjenje cjevovoda. Kod ispitivanja je uključena izrada privremenih uporišta, cjelokupna montaža i demontaža kao i sav potreban materijal. Uračunati su i potrebni prijenosi ako se tlačna proba izvodi po dionicama
| PEHD 250 mm (DN 200) | m' | 1410
| PEHD 200 mm (DN160) | m' | 294
| PEHD 125 mm (DN100) | m' | 192
17. | Pranje i dezinfekcija cjevovoda klornom rastopinom. Cijena uključuje utrošak vode, dezinfekcijskog sredstva, uzimanje i nošenje uzoraka u laboratorij te dobivanje atesta od Zavoda za zaštitu zdravlja.
| PEHD 250 mm (DN 200) | m' | 1410
| PEHD 200 mm (DN160) | m' | 294
| PEHD 125 mm (DN100) | m' | 192
VII | MONTAŽNI RADOVI
VIII | OSTALI RADOVI
1. | Preuzimanje vodovodne mreže nakon provedenog pranja i dezinfekcije cjevovoda te zadovoljavanja Pravilnika o vodama za piće, u cjevovod se pušta voda pri čemu se vrši odzračivanje cjevovoda preko priključaka i isprobavanje rada zasuna i hidranata. Također se treba provesti čišćenje zasunskih okana.
|  | sati | 16
VIII | OSTALI RADOVI
REKAPITULACIJA :
I | PRIPREMNI RADOVI
II | GEODETSKI RADOVI
III | ZEMLJANI RADOVI
IV | SANACIJA KOLNIKA
V | TESARSKI RADOVI
VI | BETONSKI RADOVI
VII | MONTAŽNI RADOVI
VIII | OSTALI RADOVI
UKUPNO (bez PDV-a)